## Punto 2
Comparación de las características de las distintas categorías de cable UTP
Categoría 5 / 5e / 6
Frecuencia (MHz) | Atenuación (dB) |  |  | NEXT (dB) |  |  | PSNEXT (dB) |  |  | ACR (dB) | PSACR (dB) | ELFEXT (dB) |  |  | PSELFEXT (dB) | Retardo de propagación (s) | Pérdida de retorno | Delay Skew (s)
1 |  | 2.1 | 1.9 |  | 60 | 65 |  | 57 | 62 |  |  |  | 58 | 64.2
4 |  | 4 | 3.5 |  | 54.8 | 64.1 |  | 52 | 61.8 |  |  |  | 48 | 54.1
16 |  | 8.2 | 7 |  | 45.2 | 54.6 |  | 45.6 | 52.2 |  |  |  | 35.9 | 40.1
25 |  | 10.3 | 8.9 |  | 42.1 | 51.5 |  | 39.1 | 49.1 |  |  |  | 32 | 36.2
62.5 |  | 16.7 | 14.4 |  | 35.7 | 45.1 |  | 32.6 | 42.7 |  |  |  | 24.1 | 28.3
100 |  | 21.6 | 18.6 |  | 32.3 | 41.8 |  | 29.3 | 39.3 |  |  |  | 20 | 24.2
250 |  | - | 31.1 |  | - | 35.3 |  | - | 32.7 |  |  |  | - | 16.2

## Punto 4
Cableado estructurado
ELEMENTOS DEL CABLEADO ESTRUCTURADO - EDIFICIO 1 |  |  | ELEMENTOS DEL CABLEADO ESTRUCTURADO - EDIFICIO 2 |  | ELEMENTOS DEL CABLEADO ESTRUCTURADO - EDIFICIO 3
DESCRIPCIÓN | CANTIDAD |  | DESCRIPCIÓN | CANTIDAD | DESCRIPCIÓN | CANTIDAD
PLANTA BAJA |  |  | PLANTA BAJA |  | PLANTA BAJA
RACK 24U | 1 |  | RACK 10U | 1 | RACK 10U | 1
PATCH PANEL F.O. | 1 |  | PATCH PANEL F.O. | 1 | PATCH PANEL F.O. | 1
MÓDULO LC DUPLEX | 4 |  | MÓDULO LC DUPLEX | 4 | MÓDULO LC DUPLEX | 1
FIBRA ÓPTICA MM (62,5/125um) | 30 + 60 + 5 + 10 (105m) | edificio3+edificio2+piso1+piso2 | FIBRA ÓPTICA MM (62,5/125um) | 5 + 10 + 15 (20m) | PATCH CORD F.O. LC-LC MM (62,5/125um) x 1m | 1
PATCH CORD F.O. LC-LC MM (62,5/125um) x 1m | 4 | va de la patchera al switch | PATCH CORD F.O. LC-LC MM (62,5/125um) x 1m | 4
[5 empty] | PATCH PANEL UTP CAT.6 (24 Puestos) | 1
PATCH PANEL UTP CAT.6 (24 Puestos) | 1 |  | PATCH PANEL UTP CAT.6 (24 Puestos) | 2 | PATCH CORD UTP CAT.6 x 0,6m | 18
PATCH CORD UTP CAT.6 x 0,6m | 18 | va de la patchera al switch | PATCH CORD UTP CAT.6 x 0,6m | 28 | CABLE UTP CAT.6 | 18 x 80 (1440m)
CABLE UTP CAT.6 | 18 x 85 (1530m) | cableado horizontal | CABLE UTP CAT.6 | 28 x 60 (1680m) | ROSETA RJ45 | 18
ROSETA RJ45 | 18 |  | ROSETA RJ45 | 28 | JACK RJ45 | 18
JACK RJ45 | 18 |  | JACK RJ45 | 28 | PATCH CORD UTP CAT.6 x 2m | 18
PATCH CORD UTP CAT.6 x 2m | 18 | de la patchera a la roseta | PATCH CORD UTP CAT.6 x 2m | 28
PRIMER PISO |  |  | PRIMER PISO
RACK 8U | 1 |  | RACK 8U | 1
PATCH PANEL F.O. | 1 |  | PATCH PANEL F.O. | 1
MÓDULO LC DUPLEX | 1 |  | MÓDULO LC DUPLEX | 1
PATCH CORD F.O. LC-LC MM (62,5/125um) x 1m | 1 |  | PATCH CORD F.O. LC-LC MM (62,5/125um) x 1m | 1
PATCH PANEL UTP CAT.6 (24 Puestos) | 2 |  | PATCH PANEL UTP CAT.6 (24 Puestos) | 1
PATCH CORD UTP CAT.6 x 0,6m | 29 |  | PATCH PANEL UTP CAT.6 (10 Puestos) | 1
CABLE UTP CAT.6 | 29 x 75 (2175m) |  | PATCH CORD UTP CAT.6 x 0,6m | 20
ROSETA RJ45 | 29 |  | CABLE UTP CAT.6 | 20 x 60 (1200m)
JACK RJ45 | 29 |  | ROSETA RJ45 | 20
PATCH CORD UTP CAT.6 x 2m | 29 |  | JACK RJ45 | 20
SEGUNDO PISO |  |  | PATCH CORD UTP CAT.6 x 2m | 20
RACK 8U | 1 |  | SEGUNDO PISO
|  |  | RACK 8U | 1
PATCH PANEL F.O. | 1
MÓDULO LC DUPLEX | 1 |  | PATCH PANEL F.O. | 1
PATCH CORD F.O. LC-LC MM (62,5/125um) x 1m | 1 |  | MÓDULO LC DUPLEX | 1
|  |  | PATCH CORD F.O. LC-LC MM (62,5/125um) x 1m | 1
PATCH PANEL UTP CAT.6 (24 Puestos) | 2
PATCH CORD UTP CAT.6 x 0,6m | 31 |  | PATCH PANEL UTP CAT.6 (24 Puestos) | 1
CABLE UTP CAT.6 | 31 x 75 (2325m) |  | PATCH CORD UTP CAT.6 x 0,6m | 15
ROSETA RJ45 | 31 |  | CABLE UTP CAT.6 | 15 x 60 (900m)
JACK RJ45 | 31 |  | ROSETA RJ45 | 15
PATCH CORD UTP CAT.6 x 2m | 31 |  | JACK RJ45 | 15
|  |  | PATCH CORD UTP CAT.6 x 2m | 15
TERCER PISO
|  |  | RACK 8U | 1
|  |  | PATCH PANEL F.O. | 1
|  |  | MÓDULO LC DUPLEX | 1
|  |  | PATCH CORD F.O. LC-LC MM (62,5/125um) x 1m | 1
|  |  | PATCH PANEL UTP CAT.6 (24 Puestos) | 1
|  |  | PATCH PANEL UTP CAT.6 (10 Puestos) | 1
|  |  | PATCH CORD UTP CAT.6 x 0,6m | 22
|  |  | CABLE UTP CAT.6 | 22 x 60 (1320m)
|  |  | ROSETA RJ45 | 22
|  |  | JACK RJ45 | 22
|  |  | PATCH CORD UTP CAT.6 x 2m | 22